## Zadanie
ZADANIE
Stavba: |  | REKONŠTRUKCIA MIESTNEJ INFRAŠTRUKTÚRY V OBCI HRUBOV
Objekt: |  | MIESTNA KOMUNIKÁCIA
Objednávateľ: |  | OBEC HRUBOV
Zhotoviteľ: |  |  |  |  | Spracoval: | Ing. Božena HAMAĎAKOVÁ
Miesto: |  | HRUBOV |  |  | Dátum: | 10.10.2019
Č. | KCN | Kód položky | Popis | MJ | Množstvo celkom | Cena jednotková | Cena celkom
1 | 2 | 3 | 4 | 5 | 6 | 7 | 8
|  | HSV | Práce a dodávky HSV
|  | 1 | Zemné práce
1 | 001 | 122201101 | Odkopávka a prekopávka nezapažená v hornine 3, do 100 m3 | m3 | 15.3
2 | 001 | 122201109 | Odkopávky a prekopávky nezapažené. Príplatok k cenám za lepivosť horniny 3 | m3 | 15.3
3 | 001 | 162201102 | Vodorovné premiestnenie výkopku z horniny 1-4 nad 20-50m | m3 | 15.3
4 | 001 | 162301102 | Vodorovné premiestnenie výkopku po spevnenej ceste z horniny tr.1-4, do 100 m3 na vzdialenosť do 1000 m | m3 | 15.3
|  | 5 | Komunikácie
5 | 221 | 565132111 | Vyrovnanie povrchu doterajšieho podkladu obaľovaným kamenivom ACP hr. 50 mm | m2 | 127.5
6 | 221 | 569511111 | Spevnenie krajníc alebo komun. pre peších s rozpr. a zhutnením, prehodenou zeminou hr. 50 mm | m2 | 306
7 | 221 | 572754111 | Vyrovnanie povrchu doterajších krytov asfaltovým betónom AC hr. od 20 do 40 mm | m2 | 255
8 | 221 | 573211111 | Postrek asfaltový spojovací bez posypu kamenivom z asfaltu cestného v množstve 0,70 kg/m2 | m2 | 1275
9 | 221 | 577134231 | Asfaltový betón vrstva obrusná AC 11 O v pruhu š. do 3 m z nemodifik. asfaltu tr. II, po zhutnení hr. 40 mm | m2 | 1275
|  | 9 | Ostatné konštrukcie a práce-búranie
10 | 221 | 919731122 | Zarovnanie styčnej plochy pozdĺž vybúranej časti komunikácie asfaltovej hr. nad 50 do 100 mm | m | 34
11 | 221 | 919735112 | Rezanie existujúceho asfaltového krytu alebo podkladu hĺbky nad 50 do 100 mm | m | 34
12 | 221 | 938909311 | Odstránenie blata, prachu alebo hlineného nánosu, z povrchu podkladu alebo krytu bet. alebo asfalt. | m2 | 1275
|  | 99 | Presun hmôt HSV
13 | 221 | 998225111 | Presun hmôt pre pozemnú komunikáciu a letisko s krytom asfaltovým akejkoľvek dĺžky objektu | t | 176.58
Celkom